## ECO Mod
Single vacuum-cleaner ECO Mod.
Jednoramenný vysávač ECO Mod.
Model | AD-00SA | AD-01SA | AD-00SC | AD-01SC
Konštrukcia | nerez. oceľ AISI 304 | nerez. oceľ AISI 304 | nerez. oceľ AISI 304 | nerez. oceľ AISI 304
Filter | samočistiaci | samočistiaci | klasik | klasik
Napätie | 400V | 400V | 400V | 400V
Výkon | 2,2kW | 3,0 kW | 2,2kW | 3,0 kW
Kapacita | 320 m3 | 320 m3 | 320 m3 | 320 m3
Žetónové ovládanie | Elektronické | Elektronické | Elektronické | Elektronické
Váha | 124 kg | 125kg | 94kg | 95kg
Cena bez DPH
Double vacuum-cleaner ECO Mod.
Dvojramenný vysávač ECO Mod.
Model | AD-00DA | AD-01DA | AD-00DC | AD-01DC
Konštrukcia | nerez. oceľ AISI 304 | nerez. oceľ AISI 304 | nerez. oceľ AISI 304 | nerez. oceľ AISI 304
Filter | samočistiaci | samočistiaci | klasik | klasik
Napätie | 400V | 400V | 400V | 400V
Sila | 2,2kW | 3,0 kW | 2,2kW | 3,0 kW
Kapacita | 320 m3 | 320 m3 | 320 m3 | 320 m3
Žetónové ovládanie | Elektronické | Elektronické | Elektronické | Elektronické
Váha | 200kg | 201kg | 140kg | 141kg
Cena bez DPH
Single vacuum-cleaner ECO Mod.
Jednoramenný vysávač ECO Mod.
Model | ECO 400 S | ECO 230 S
Konštrukcia | nerez. oceľ AISI 304 | nerez. oceľ AISI 304
Filter | Klasický | Klasický
Napätie | 400V | 230V
Výkon | 2,2kW | 1200W x 2
Kapacita | 320 m3 | 420 m3
Žetónové ovládanie | Mechanické | Mechanické
Váha | 83 kg | 57kg
Cena bez DPH
Double vacuum-cleaner ECO Mod.
Dvojramenný vysávač ECO Mod.
Model | ECO 400 D | ECO 230 D
Konštrukcia | nerez. oceľ AISI 304 | nerez. oceľ AISI 304
Filter | Klasický | Klasický
Napätie | 400V | 230V
Sila | 2,2kW | 1200W x 2
Kapacita | 320 m3 | 420 m3
Žetónové ovládanie | Mechanické | Mechanické
Váha | 150kg | 100kg
Cena bez DPH

## U2011, TO
Single vacuum-cleaner U2011-S Mod.
Jednoramenný vysávač U2011-S Mod.
Model | U2011-Single
Konštrukcia | neraz. Oceľ AISI 304
Filter | samočistiaci
Napätie | 400V
Sila | 2,2kW
Kapacita | 320 m3
Žetónové ovládanie | Elektronické
Váha | 125 kg
Cena bez DPH
Double vacuum-cleaner U2011-D Mod.
Dvojramenný vysávač U2011-D Mod.
Model | U2011-Double
Konštrukcia | neraz. Oceľ AISI 304
Filter | samočistiaci
Napätie | 400V
Sila | 2,2kW
Kapacita | 320 m3
Žetónové ovládanie | Elektronické
Váha | 180kg
Cena bez DPH
Single vacuum-cleaner TO Mod.
Jednoramenný vysávač TO Mod.
Model | TOT | TOF | TOT | TOF
Konštrukcia | neraz. Oceľ AISI 304 | neraz. Oceľ AISI 304 | neraz. Oceľ AISI 304 | neraz. Oceľ AISI 304
Filter | samočistiaci | samočistiaci | klasik | klasik
Napätie | 400V | 400V | 400V | 400V
Sila | 2,2kW | 3,0kW | 2,2kW | 3,0kW
Kapacita | 320 m3 | 320 m3 | 320 m3 | 320 m3
Žetónové ovládanie | Elektronické | Elektronické | Elektronické | Elektronické
Váha | 127 kg | 128 kg | 97 kg | 98 kg
Cena bez DPH

## U4P
Kombinácie - vysávač, komtresor, parfém, čierna na pneu
Model | U4P
Konštrukcia | neraz. oceľ AISI 304
Filter | samočistiaci
Napätie | 400V
Sila | 2,2kW
Kapacita | 320 m3
Žetónové ovládanie | Elektronické
Váha | 130kg
Cena bez DPH

## LI Mod.
Injection and extraction interiors cleaner LI Mod.
Tepovač LI Mod.
Model | LI
Konštrukcia | neraz. oceľ AISI 304
Verzia | tepovač + vysatie
Napätie | 400V
Sila | 2,2kW
Žetónové ovládanie | elektronické
Váha | 113 kg
Cena bez DPH
Nepoužívať na kožu
Tepovač: 4 programy
1. Pena, čistenie 2. Hygiena
3. striekanie napr. vôňa 4. vysanie
Model | LI-SE
Konštrukcia | neraz. oceľ AISI 304
Verzia | tepovač, vysatie, hygiena
Napätie | 400V
Sila | 2,2kW
Žetónové ovládanie | elektronické
Váha | 150 kg
Cena bez DPH
Nepoužívať na kožu

## Mat LT
Car Mats Washer
Čistič koberčekov LT | aj gumových do 55cm
Model | LT 400 | LT 230
Konštrukcia | neraz. oceľ AISI 304 | neraz. oceľ AISI 304
Proti baktériam | nie | nie
Napätie | 400V | 230V
Sila | 1,0 kW | 1,0 kW
Žetónové ovládanie | elektronické | elektronické
Váha | 72 kg | 72 kg
Cena bez DPH
Car Mats Washer
Čistič koberčekov LT | aj gumových do 55cm
Model | LT 400 B | LT 230 B
Konštrukcia | neraz. oceľ AISI 304 | neraz. oceľ AISI 304
Proti baktériam | áno | áno
Napätie | 400V | 230V
Sila | 1,0 kW | 1,0 kW
Žetónové ovládanie | elektronické | elektronické
Váha | 72 kg | 72 kg
Cena bez DPH

## Podaj DP
Podávací automat | koženná utierka
Model | DCXN
Konštrukcia | neraz. oceľ AISI 304
Verzia | upevnenie na podlahu
Napätie | 230 V
Vstup | 200 W
Žetónové ovládanie | elektronické
Váha | 67 kg
Cena bez DPH
podáva koženné utierky rozmerov 320x340 mm balík má 5,9 kg a 250 ks
Podávací automat | 4 programi, vlhčené utierky 3 druhy a suchá utierka
Model | Pannomatic
Konštrukcia | neraz. oceľ AISI 304
Verzia | upevnenie na podlahu
Napätie | 230 V
Vstup | 200 W
Žetónové ovládanie | elektronické
Váha | 67 kg
Cena bez DPH
Podávač na vlhčené utierky - okná, plastové časti,

## Podaj DCXN
Tear-off paper dispneser DCXN Mod.
Papierová utierka na vysušenie DCXN Mod.
Model | WI-DCXN | WI-DC
Konštrukcia | neraz. oceľ AISI 304 | neraz. oceľ AISI 304
Verzia | závesný systém | upevnenie na podlahu
Napätie | 230 V | 230 V
Vstup | 200 W | 200 W
Žetónové ovládanie | elektronické | mechanické
Váha | 24 kg | 45 kg
Cena bez DPH
podáva papierové utierky rozmerov 245x250 mm balík má 2,5 kg a 800 ks

## ASM Moto
Automat na 4 rôzne funkcie
sú to Vlastne 4 rôzne stojany v jednom
Model | LI SEA 1 | LI SEA 2 | LI SEA 3 | LI SEA 4
Konštrukcia | ABS akryl čierny | ABS akryl čierny | ABS akryl čierny | ABS akryl čierny
Typ | Program 1 - pena na interiér a vysávač s klasik filtrom | Program 2 - sušič na interiér a vysávač s klasik filtrom | Program 3 - pena na interiér a vysávač samočistiaci | Program 4 - sušič na interiér a vysávač samočistiaci
Napätie | 400V | 400V | 400V | 400V
Výkon | 2,2 kW x 2 | 2,2 kW x 2 | 2,2 kW x 2 | 2,2 kW x 2
Žetónové ovládanie | Elektronické | Elektronické | Elektronické | Elektronické
Váha | 150 kg | 150 kg | 150 kg | 150 kg
Cena bez DPH
LI-SEA 1: Penový interiérový čistič + klasický filtračný vysávač
LI-SEA 2: Extrakčný čistič interiérov + klasický filtračný vysávač
LI-SEA 3: Penový interiérový čistič + samočistiaci filtračný vysávač
LI-SEA 4: Extrakčný čistič interiérov + samočistiaci filtračný vysávač
Kombinácia vysávač a tlak v pneu
Model | SOF 17
Konštrukcia | ABS akryl čierny
Vysávač | samočistiaci
Manometer | priem 160 mm
Napätie | 400V
Výkon | 2,2 kW
Žetónové ovládanie | Elektronické
Váha | 125 kg
Cena bez DPH

## DETERG
Detergent Tank
Automat na tekutiny, napr. voda doostrekovačoc
Model | DETERGI I
Konštrukcia | neraz. oceľ AISI 304
Nádoba | Externá
Napätie | 230V
Pumpa | áno
Žetónové ovládanie | Elektronické
Váha | 50 kg
Cena bez DPH

## Tyre Infl
Upright tyre inflator GGCO Mod.
Stojanová hustilka GGCO Mod.
Model | GGP 80 | GGP 160
Konštrukcia | neraz. oceľ AISI 304 | neraz. oceľ AISI 305
Manometer | priemer 80mm | priemer 160mm
Kompresor | nie | nie
Napätie | 230V | 230V
Sila | 0,6kW | 0,6kW
Žetónové ovládanie | Elektronické | Elektronické
Váha | 25kg | 25kg
Cena bez DPH
Vzduch treba priviesť
Upright tyre inflator GC Mod.
Stojanová hustilka GC Mod.
Model | GGO 80
Konštrukcia | neraz. oceľ AISI 304
Manometer | digital
Kompresor | optional
Napätie | 230V
Sila | 0,5 kW
Žetónové ovládanie | Elektronické
Váha | 41 kg
Cena bez DPH
Kompresor môže byť vo vnútri

## Žmýk SP
Leather squeezer SPC Mod.
Žmýkač kožennej utierky SPC Mod.
Model | SP
Konštrukcia | neraz. oceľ AISI 304
Verzia | Jednoduchá
Váha | 25 kg
Cena bez DPH

## WI-EPD Mod.
Upright product dispenser 2 Programs
Zásobník čistiacich tekutín 2 programový
INOX 304 | 230 V | 200 W | Mechanika | 25 kg
EPDAP | stlačený vzduch - antibakteriálna vôňa
EPDAN | stlačený vzduch - čiernenie pneumatík
EPDAV | stlačený vzduch - čistenie okien
EPDAC | stlačený vzduch - leštenie prístrojovej dosky
EPDAQ | stlačený vzduch -voda
EPDAG | stlačený vzduch - hustilka pneumatík
EPDPP | antibakteriálna vôňa - antibakteriálna vôňa
EPDPN | antibakteriálna vôňa - čiernenie pneumatík
EPDPV | antibakteriálna vôňa - čistenie okien
EPDPC | antibakteriálna vôňa - leštenie prístrojovej dosky
EPDPQ | antibakteriálna vôňa - voda
EPDPG | antibakteriálna vôňa - hustilka pneumatík
EPDNV | čiernenie pneumatík - čistenie okien
EPDNC | čiernenie pneumatík - leštenie prístrojovej dosky
EPDNQ | čiernenie pneumatík - voda
EPDNG | čiernenie pneumatík - hustilka pneumatík
EPDVC | čistenie okien - leštenie prístrojovej dosky
EPDVQ | čistenie okien - voda
EPDVG | čistenie okien - hustilka pneumatík
EPDCQ | leštenie prístrojovej dosky - voda
EPDCG | leštenie prístrojovej dosky - hustilka pneumatík
EPDQG | voda - hustilka pneumatík